## ORÇ
PLANILHA ORÇAMENTÁRIA DE CUSTOS
OBRA: AMPLIAÇÃO E REFORMA DO CENTRO DE EDUCAÇÃO INFANTIL CAJUZINHO | [5 empty] | DATA: 03/12/2019
LOCAL: RUA JOÃO JACOB MIQUERI, 358, CENTRO |  |  |  |  | FORMA DE EXECUÇÃO: |  |  |  | DESCONTO
REGIÃO/MÊS DE REF.: SINAPI MG 10-2019 / SETOP SUL-MG 08-2019 (DESONERADO) |  |  |  |  | ( ) | DIRETA | ( X ) | INDIRETA | 22%
PRAZO DE EXECUÇÃO: 5 MESES | [6 empty] | BDI | 26.42%
ITEM | TABELA REF. | CÓDIGO | DESCRIÇÃO | UNIDADE | QUANTIDADE | PREÇO UNITÁRIO S/ BDI | PREÇO UNITÁRIO C/ BDI | PREÇO TOTAL | PREÇO DE REFERENCIA
1 |  | REP-001 | REPAROS NA COBERTURA |  |  |  | 0 | 0
1.1 | SETOP MG | ED-50678 | RUFO E CONTRA-RUFO DE CHAPA GALVANIZADA Nº.24, DESENVOLVIMENTO = 33 CM | m | 144 | 24.38 | 30.82 | 4438.08 | 31.25
1.2 | SINAPI | 98546 | IMPERMEABILIZAÇÃO DE SUPERFÍCIE COM MANTA ASFÁLTICA, UMA CAMADA, INCLUSIVE APLICAÇÃO DE PRIMER ASFÁLTICO, E=3MM. AF_06/2018 | m² | 166.32 | 55.93 | 70.71 | 11760.49 | 71.7
1.3 | SINAPI-I | 11709 | RALO FOFO SEMIESFERICO, 150 MM, PARA LAJES/ CALHAS | unid | 11 | 21.29 | 26.91 | 296.01 | 27.29
2 |  | SP-002 | SERVIÇOS PRELIMINARES |  |  | 0 | 0 | 0
2.1 | SINAPI | 74209/001 | PLACA DE OBRA EM CHAPA DE ACO GALVANIZADO | m² | 0.72 | 235.19 | 297.33 | 214.08 | 301.52
2.2 | SINAPI | 85184 | RETIRADA DE GRAMA EM PLACAS | m² | 180.37 | 2.61 | 3.3 | 595.22 | 3.34
2.3 | SETOP MG | ED-50273 | LOCAÇÃO DA OBRA (GABARITO) | m² | 115.13 | 5.34 | 6.75 | 777.13 | 6.85
3 |  | MT-003 | MOVIMENTO DE TERRA |  |  | 0
3.1 | SINAPI | 96385 | EXECUÇÃO E COMPACTAÇÃO DE ATERRO COM SOLO PREDOMINANTEMENTE ARGILOSO - EXCLUSIVE ESCAVAÇÃO, CARGA E TRANSPORTE E SOLO. AF_09/2017 | m³ | 47.06 | 4.02 | 5.08 | 239.06 | 5.15
3.2 | SINAPI | 97914 | TRANSPORTE COM CAMINHÃO BASCULANTE DE 6 M3, EM VIA URBANA PAVIMENTADA, DMT ATÉ 30 KM (UNIDADE: M3XKM). AF_01/2018 | m³xkm | 176.49 | 1.23 | 1.55 | 273.56 | 1.58
3.3 | SINAPI | 72888 | CARGA, MANOBRAS E DESCARGA DE AREIA, BRITA, PEDRA DE MAO E SOLOS COM CAMINHAO BASCULANTE 6 M3 (DESCARGA LIVRE) | m³ | 47.06 | 0.91 | 1.15 | 54.12 | 1.17
4 |  | DEM-004 | DEMOLIÇÕES |  |  | 0 | 0 | 0
4.1 | SINAPI | 97633 | DEMOLIÇÃO DE REVESTIMENTO CERÂMICO, DE FORMA MANUAL, SEM REAPROVEITAMENTO. AF_12/2017 | m² | 18.9 | 11.54 | 14.59 | 275.75 | 14.79
4.2 | SINAPI | 97622 | DEMOLIÇÃO DE ALVENARIA DE BLOCO FURADO, DE FORMA MANUAL, SEM REAPROVEITAMENTO. AF_12/2017 | m³ | 0.87 | 27.51 | 34.78 | 30.26 | 35.27
5 |  | FUN-005 | FUNDAÇÕES |  |  | 0 | 0 | 0
5.1 | SINAPI | 96522 | ESCAVAÇÃO MANUAL PARA BLOCO DE COROAMENTO OU SAPATA, SEM PREVISÃO DE FÔRMA. AF_06/2017 | m³ | 19.74 | 77.47 | 97.94 | 1933.34 | 99.32
5.2 | SINAPI | 96527 | ESCAVAÇÃO MANUAL DE VALA PARA VIGA BALDRAME, COM PREVISÃO DE FÔRMA. AF_06/2017 | m³ | 12.6 | 64.31 | 81.3 | 1024.38 | 82.45
5.3 | SINAPI | 96526 | ESCAVAÇÃO MANUAL DE VALA PARA VIGA BALDRAME, SEM PREVISÃO DE FÔRMA. AF_06/2017 | m³ | 0.87 | 156.83 | 198.26 | 172.49 | 201.06
5.4 | SINAPI | 92270 | FABRICAÇÃO DE FÔRMA PARA VIGAS, COM MADEIRA SERRADA, E = 25 MM. AF_12/2015 | m² | 65.11 | 58.31 | 73.72 | 4799.91 | 74.75
5.5 | SINAPI | 92410 | MONTAGEM E DESMONTAGEM DE FÔRMA DE PILARES RETANGULARES E ESTRUTURAS SIMILARES COM ÁREA MÉDIA DAS SEÇÕES MENOR OU IGUAL A 0,25 M², PÉ-DIREITO SIMPLES, EM MADEIRA SERRADA, 2 UTILIZAÇÕES. AF_12/2015 | m² | 20.84 | 87.23 | 110.28 | 2298.24 | 111.83
5.6 | SINAPI | 94962 | CONCRETO MAGRO PARA LASTRO, TRAÇO 1:4,5:4,5 (CIMENTO/ AREIA MÉDIA/ BRITA 1) - PREPARO MECÂNICO COM BETONEIRA 400 L. AF_07/2016 | m³ | 2.63 | 179.38 | 226.77 | 596.41 | 229.97
5.7 | SINAPI | 94965 | CONCRETO FCK = 25MPA, TRAÇO 1:2,3:2,7 (CIMENTO/ AREIA MÉDIA/ BRITA 1) - PREPARO MECÂNICO COM BETONEIRA 400 L. AF_07/2016 | m³ | 12.45 | 217.69 | 275.2 | 3426.24 | 279.09
5.8 | SINAPI | 74157/004 | LANCAMENTO/APLICACAO MANUAL DE CONCRETO EM FUNDACOES | m³ | 15.08 | 71.15 | 89.95 | 1356.45 | 91.22
5.9 | SINAPI | 92775 | ARMAÇÃO DE PILAR OU VIGA DE UMA ESTRUTURA CONVENCIONAL DE CONCRETO ARMADO EM UMA EDIFICAÇÃO TÉRREA OU SOBRADO UTILIZANDO AÇO CA-60 DE 5,0 MM - MONTAGEM. AF_12/2015 | kg | 207.37 | 8.9 | 11.25 | 2332.91 | 11.41
5.10 | SINAPI | 96544 | ARMAÇÃO DE BLOCO, VIGA BALDRAME OU SAPATA UTILIZANDO AÇO CA-50 DE 6,3 MM - MONTAGEM. AF_06/2017 | kg | 77.46 | 7.64 | 9.66 | 748.26 | 9.79
5.11 | SINAPI | 96545 | ARMAÇÃO DE BLOCO, VIGA BALDRAME OU SAPATA UTILIZANDO AÇO CA-50 DE 8 MM - MONTAGEM. AF_06/2017 | kg | 255.06 | 7.29 | 9.22 | 2351.65 | 9.34
5.12 | SINAPI | 96546 | ARMAÇÃO DE BLOCO, VIGA BALDRAME OU SAPATA UTILIZANDO AÇO CA-50 DE 10 MM - MONTAGEM. AF_06/2017 | kg | 210.49 | 5.94 | 7.51 | 1580.78 | 7.62
5.13 | SINAPI | 96547 | ARMAÇÃO DE BLOCO, VIGA BALDRAME OU SAPATA UTILIZANDO AÇO CA-50 DE 12,5 MM - MONTAGEM. AF_06/2017 | kg | 21.72 | 5.27 | 6.66 | 144.66 | 6.75
5.14 | SINAPI | 98557 | IMPERMEABILIZAÇÃO DE SUPERFÍCIE COM EMULSÃO ASFÁLTICA, 2 DEMÃOS AF_06/2018 | m² | 16.52 | 23.04 | 29.13 | 481.23 | 29.54
6 |  | EST-006 | ESTRUTURAS |  |  | 0 | 0 | 0
6.1 | SINAPI | 92410 | MONTAGEM E DESMONTAGEM DE FÔRMA DE PILARES RETANGULARES E ESTRUTURAS SIMILARES COM ÁREA MÉDIA DAS SEÇÕES MENOR OU IGUAL A 0,25 M², PÉ-DIREITO SIMPLES, EM MADEIRA SERRADA, 2 UTILIZAÇÕES. AF_12/2015 | m² | 41.11 | 87.23 | 110.28 | 4533.61 | 111.83
6.2 | SINAPI | 92447 | MONTAGEM E DESMONTAGEM DE FÔRMA DE VIGA, ESCORAMENTO COM PONTALETE DE MADEIRA, PÉ-DIREITO SIMPLES, EM MADEIRA SERRADA, 2 UTILIZAÇÕES. AF_12/2015 | m² | 114.98 | 83 | 104.93 | 12064.85 | 106.41
6.3 | SINAPI | 94965 | CONCRETO FCK = 25MPA, TRAÇO 1:2,3:2,7 (CIMENTO/ AREIA MÉDIA/ BRITA 1) - PREPARO MECÂNICO COM BETONEIRA 400 L. AF_07/2016 | m³ | 9.38 | 217.69 | 275.2 | 2581.38 | 279.09
6.4 | SINAPI | 92873 | LANÇAMENTO COM USO DE BALDES, ADENSAMENTO E ACABAMENTO DE CONCRETO EM ESTRUTURAS. AF_12/2015 | m³ | 9.38 | 111.96 | 141.54 | 1327.65 | 143.54
6.5 | SINAPI | 74141/003 | LAJE PRE-MOLD BETA 16 P/3,5KN/M2 VAO 5,2M INCL VIGOTAS TIJOLOS ARMADURA NEGATIVA CAPEAMENTO 3CM CONCRETO 15MPA ESCORAMENTO MATERIAL E MAO DE OBRA. | m² | 154.15 | 76.12 | 96.23 | 14833.85 | 97.59
6.6 | SINAPI | 92775 | ARMAÇÃO DE PILAR OU VIGA DE UMA ESTRUTURA CONVENCIONAL DE CONCRETO ARMADO EM UMA EDIFICAÇÃO TÉRREA OU SOBRADO UTILIZANDO AÇO CA-60 DE 5,0 MM - MONTAGEM. AF_12/2015 | kg | 181.55 | 8.9 | 11.25 | 2042.44 | 11.41
6.7 | SINAPI | 92776 | ARMAÇÃO DE PILAR OU VIGA DE UMA ESTRUTURA CONVENCIONAL DE CONCRETO ARMADO EM UMA EDIFICAÇÃO TÉRREA OU SOBRADO UTILIZANDO AÇO CA-50 DE 6,3 MM- MONTAGEM. AF_12/2015 | kg | 0.2 | 7.68 | 9.71 | 1.94 | 9.84
6.8 | SINAPI | 92777 | ARMAÇÃO DE PILAR OU VIGA DE UMA ESTRUTURA CONVENCIONAL DE CONCRETO ARMADO EM UMA EDIFICAÇÃO TÉRREA OU SOBRADO UTILIZANDO AÇO CA-50 DE 8,0 MM - MONTAGEM. AF_12/2015 | kg | 131.76 | 7.29 | 9.22 | 1214.83 | 9.34
6.9 | SINAPI | 92778 | ARMAÇÃO DE PILAR OU VIGA DE UMA ESTRUTURA CONVENCIONAL DE CONCRETO ARMADO EM UMA EDIFICAÇÃO TÉRREA OU SOBRADO UTILIZANDO AÇO CA-50 DE 10,0 MM - MONTAGEM. AF_12/2015 | kg | 328.28 | 5.9 | 7.46 | 2448.97 | 7.56
6.10 | SINAPI | 92779 | ARMAÇÃO DE PILAR OU VIGA DE UMA ESTRUTURA CONVENCIONAL DE CONCRETO ARMADO EM UMA EDIFICAÇÃO TÉRREA OU SOBRADO UTILIZANDO AÇO CA-50 DE 12,5 MM - MONTAGEM. AF_12/2015 | kg | 90.88 | 5.18 | 6.55 | 595.26 | 6.64
6.11 | SINAPI | 92780 | ARMAÇÃO DE PILAR OU VIGA DE UMA ESTRUTURA CONVENCIONAL DE CONCRETO ARMADO EM UMA EDIFICAÇÃO TÉRREA OU SOBRADO UTILIZANDO AÇO CA-50 DE 16,0 MM - MONTAGEM. AF_12/2015 | kg | 21.6 | 4.74 | 5.99 | 129.38 | 6.08
7 |  | ALV-007 | ALVENARIAS |  |  | 0 | 0 | 0
7.1 | SINAPI | 87513 | ALVENARIA DE VEDAÇÃO DE BLOCOS CERÂMICOS FURADOS NA HORIZONTAL DE 11,5X19X19CM (ESPESSURA 11,5CM) DE PAREDES COM ÁREA LÍQUIDA MENOR QUE 6M² COM VÃOS E ARGAMASSA DE ASSENTAMENTO COM PREPARO EM BETONEIRA. AF_06/2 014 | m² | 40.5 | 50.79 | 64.21 | 2600.51 | 65.11
7.2 | SINAPI | 87521 | ALVENARIA DE VEDAÇÃO DE BLOCOS CERÂMICOS FURADOS NA HORIZONTAL DE 11,5X19X19CM (ESPESSURA 11,5CM) DE PAREDES COM ÁREA LÍQUIDA MAIOR OU IGUAL A 6M² COM VÃOS E ARGAMASSA DE ASSENTAMENTO COM PREPARO EM BETONEIRA. AF_06/2014 | m² | 109.62 | 41.5 | 52.46 | 5750.67 | 53.21
7.3 | SINAPI | 87481 | ALVENARIA DE VEDAÇÃO DE BLOCOS CERÂMICOS FURADOS NA VERTICAL DE 19X19X39CM (ESPESSURA 19CM) DE PAREDES COM ÁREA LÍQUIDA MAIOR OU IGUAL A 6M² SEM VÃOS E ARGAMASSA DE ASSENTAMENTO COM PREPARO EM BETONEIRA. AF_06/2014 | m² | 15.64 | 40.25 | 50.88 | 795.76 | 51.6
7.4 | SINAPI | 87479 | ALVENARIA DE VEDAÇÃO DE BLOCOS CERÂMICOS FURADOS NA VERTICAL DE 14X19X39CM (ESPESSURA 14CM) DE PAREDES COM ÁREA LÍQUIDA MAIOR OU IGUAL A 6M² SEM VÃOS E ARGAMASSA DE ASSENTAMENTO COM PREPARO EM BETONEIRA. AF_06/2014 | m² | 21.45 | 33.84 | 42.78 | 917.63 | 43.39
7.5 | SINAPI | 93199 | CONTRAVERGA MOLDADA IN LOCO COM UTILIZAÇÃO DE BLOCOS CANALETA PARA VÃOS DE MAIS DE 1,5 M DE COMPRIMENTO. AF_03/2016 | m | 18.2 | 17.48 | 22.1 | 402.22 | 22.41
7.6 | SINAPI | 93205 | CINTA DE AMARRAÇÃO DE ALVENARIA MOLDADA IN LOCO COM UTILIZAÇÃO DE BLOCOS CANALETA. AF_03/2016 | m | 78.34 | 16.32 | 20.63 | 1616.15 | 20.92
7.7 | SETOP MG | ED-48206 | ALVENARIA DE COBOGÓ CERÂMICO 18 X 18 X 7 CM, E = 7 CM | m² | 2.97 | 51.65 | 65.3 | 193.94 | 66.22
8 |  | CXE-008 | CAIXAS E ELETRODUTOS |  |  | 0 | 0
8.1 | SINAPI | 97668 | ELETRODUTO FLEXÍVEL CORRUGADO, PEAD, DN 63 (2") - FORNECIMENTO E INSTALAÇÃO. AF_04/2016 | m | 19.5 | 7.15 | 9.04 | 176.28 | 9.17
8.2 | SINAPI | 90445 | RASGO EM CONTRAPISO PARA RAMAIS/ DISTRIBUIÇÃO COM DIÂMETROS MAIORES QUE 40 MM E MENORES OU IGUAIS A 75 MM. AF_05/2015 | m | 19.5 | 15.64 | 19.77 | 385.52 | 20.05
8.3 | SETOP MG | ED-49169 | CAIXA DE PASSAGEM EM ALVENARIA E TAMPA DE CONCRETO, FUNDO DE BRITA, TIPO1, 40X40X60 CM, INCLUSIVE ESCAVAÇÃO, REATERRO E BOTA-FORA | unid | 1 | 120.99 | 152.96 | 152.96 | 155.12
8.4 | SETOP MG | ED-49414 | ELETRODUTO FLEXÍVEL CORRUGADO, PVC, ANTI-CHAMA DN 32MM (1") - APLICAÇÃO EM ALVENARIA | m | 173.8 | 5.59 | 7.07 | 1228.77 | 7.17
8.5 | SINAPI | 91937 | CAIXA OCTOGONAL 3" X 3", PVC, INSTALADA EM LAJE - FORNECIMENTO E INSTALAÇÃO. AF_12/2015 | unid | 27 | 6.36 | 8.04 | 217.08 | 8.15
8.6 | SINAPI | 91939 | CAIXA RETANGULAR 4" X 2" ALTA (2,00 M DO PISO), PVC, INSTALADA EM PAREDE - FORNECIMENTO E INSTALAÇÃO. AF_12/2015 | unid | 12 | 15.16 | 19.17 | 230.04 | 19.43
8.7 | SINAPI | 91940 | CAIXA RETANGULAR 4" X 2" MÉDIA (1,30 M DO PISO), PVC, INSTALADA EM PAREDE - FORNECIMENTO E INSTALAÇÃO. AF_12/2015 | unid | 28 | 8.12 | 10.27 | 287.56 | 10.41
9 |  | COB-009 | COBERTURA |  |  | 0 | 0
9.1 | SINAPI | 92539 | TRAMA DE MADEIRA COMPOSTA POR RIPAS, CAIBROS E TERÇAS PARA TELHADOS DE ATÉ 2 ÁGUAS PARA TELHA DE ENCAIXE DE CERÂMICA OU DE CONCRETO, INCLUSO TRANSPORTE VERTICAL. AF_07/2019 | m² | 140 | 44.91 | 56.78 | 7949.2 | 57.58
9.2 | SINAPI | 94442 | TELHAMENTO COM TELHA CERÂMICA DE ENCAIXE, TIPO ROMANA, COM ATÉ 2 ÁGUAS, INCLUSO TRANSPORTE VERTICAL. AF_07/2019 | m² | 140 | 18.72 | 23.67 | 3313.8 | 24
9.3 | SINAPI | 94221 | CUMEEIRA PARA TELHA CERÂMICA EMBOÇADA COM ARGAMASSA TRAÇO 1:2:9 (CIMENTO, CAL E AREIA) PARA TELHADOS COM ATÉ 2 ÁGUAS, INCLUSO TRANSPORTE VERTICAL. AF_07/2019 | m | 13.75 | 13.37 | 16.9 | 232.38 | 17.14
10 |  | APL-010 | INSTALAÇÕES DE ÁGUAS PLUVIAIS |  |  | 0 | 0
10.1 | SETOP MG | ED-50678 | RUFO E CONTRA-RUFO DE CHAPA GALVANIZADA Nº.24, DESENVOLVIMENTO = 33 CM | m | 44.58 | 24.38 | 30.82 | 1373.96 | 31.25
10.2 | SINAPI | 98546 | IMPERMEABILIZAÇÃO DE SUPERFÍCIE COM MANTA ASFÁLTICA, UMA CAMADA, INCLUSIVE APLICAÇÃO DE PRIMER ASFÁLTICO, E=3MM. AF_06/2018 | m² | 22.08 | 55.93 | 70.71 | 1561.28 | 71.7
10.3 | SINAPI-I | 11708 | RALO FOFO SEMIESFERICO, 100 MM, PARA LAJES/ CALHAS | unid | 2 | 9.06 | 11.45 | 22.9 | 11.61
10.4 | SETOP MG | ED-14720 | CANALETA PARA DRENAGEM, EM CONCRETO COM FCK 15MPA, MOLDADA IN LOCO, SEÇÃO 15X15CM, FORMA EM CONTRA BARRANCO, EXCLUSIVE TAMPA, INCLUSIVE ESCAVAÇÃO, REATERRO COM TRANSPORTE E RETIRADA DO MATERIAL ESCAVADO (EM CAÇAMBA) | m | 13 | 30.28 | 38.28 | 497.64 | 38.82
10.5 | SETOP MG | ED-48669 | FORNECIMENTO E ASSENTAMENTO DE TUBO PVC RÍGIDO, DRENAGEM/PLUVIAL, PBV - SÉRIE NORMAL, DN 100 MM (4"), INCLUSIVE CONEXÕES | m | 23.26 | 19.5 | 24.65 | 573.36 | 25
11 |  | HID-011 | INSTALAÇÕES HIDRÁULICAS |  |  | 0 | 0
11.1 | SETOP MG | ED-50019 | FORNECIMENTO E ASSENTAMENTO DE TUBO PVC RÍGIDO SOLDÁVEL, ÁGUA FRIA, DN 25 MM (3/4"), INCLUSIVE CONEXÕES | m | 31.08 | 11.57 | 14.63 | 454.7 | 14.83
11.2 | SETOP MG | ED-50020 | FORNECIMENTO E ASSENTAMENTO DE TUBO PVC RÍGIDO SOLDÁVEL, ÁGUA FRIA, DN 32 MM (1"), INCLUSIVE CONEXÕES | m | 7.29 | 14.38 | 18.18 | 132.53 | 18.44
11.3 | SETOP MG | ED-50021 | FORNECIMENTO E ASSENTAMENTO DE TUBO PVC RÍGIDO SOLDÁVEL, ÁGUA FRIA, DN 40 MM (1.1/4"), INCLUSIVE CONEXÕES | m | 3.28 | 16.99 | 21.48 | 70.45 | 21.78
11.4 | SETOP MG | ED-50022 | FORNECIMENTO E ASSENTAMENTO DE TUBO PVC RÍGIDO SOLDÁVEL, ÁGUA FRIA, DN 50 MM (1.1/2"), INCLUSIVE CONEXÕES | m | 40.72 | 18.42 | 23.29 | 948.37 | 23.61
12 |  | ESG-012 | INSTALAÇÕES DE ESGOTO |  |  | 0 | 0
12.1 | SETOP MG | ED-50027 | FORNECIMENTO E ASSENTAMENTO DE TUBO PVC RÍGIDO, ESGOTO, PBV - SÉRIE NORMAL, DN 50 MM (2"), INCLUSIVE CONEXÕES | m | 37.28 | 13.62 | 17.22 | 641.96 | 17.46
12.2 | SETOP MG | ED-50028 | FORNECIMENTO E ASSENTAMENTO DE TUBO PVC RÍGIDO, ESGOTO, PBV - SÉRIE NORMAL, DN 75 MM (3"), INCLUSIVE CONEXÕES | m | 12.75 | 16.83 | 21.28 | 271.32 | 21.58
12.3 | SETOP MG | ED-8846 | FORNECIMENTO E ASSENTAMENTO DE TUBO PVC RÍGIDO, VENTILAÇÃO, PBV-SÉRIE NORMAL, DN 75MM (3"), INCLUSIVE CONEXÕES | m | 8.8 | 13.74 | 17.37 | 152.86 | 17.61
12.4 | SETOP MG | ED-50038 | FORNECIMENTO E ASSENTAMENTO DE TUBO PVC RÍGIDO, ESGOTO, PBV - SÉRIE REFORÇADO, DN 100 MM (4"), INCLUSIVE CONEXÕES | m | 7.39 | 28.42 | 35.93 | 265.52 | 36.43
12.5 | SETOP MG | ED-50039 | FORNECIMENTO E ASSENTAMENTO DE TUBO PVC RÍGIDO, ESGOTO, PBV - SÉRIE REFORÇADO, DN 150 MM (6"), INCLUSIVE CONEXÕES | m | 9.82 | 42.95 | 54.3 | 533.23 | 55.06
12.6 | SINAPI | 74166/001 | CAIXA DE INSPEÇÃO EM CONCRETO PRÉ-MOLDADO DN 60CM COM TAMPA H= 60CM - FORNECIMENTO E INSTALACAO | unid | 1 | 135.77 | 171.64 | 171.64 | 174.07
12.7 | SINAPI | 89708 | CAIXA SIFONADA, PVC, DN 150 X 185 X 75 MM, JUNTA ELÁSTICA, FORNECIDA E INSTALADA EM RAMAL DE DESCARGA OU EM RAMAL DE ESGOTO SANITÁRIO. AF_12/2014 | unid | 2 | 36.4 | 46.02 | 92.04 | 46.67
12.8 | SETOP MG | ED-50015 | CAIXA SIFONADA EM PVC COM TAMPA CEGA 150 X 185 X 75 MM | unid | 2 | 46.25 | 58.47 | 116.94 | 59.29
12.9 | SINAPI | 89710 | RALO SECO, PVC, DN 100 X 40 MM, JUNTA SOLDÁVEL, FORNECIDO E INSTALADO EM RAMAL DE DESCARGA OU EM RAMAL DE ESGOTO SANITÁRIO. AF_12/2014 | unid | 2 | 5.96 | 7.53 | 15.06 | 7.64
13 |  | EMT-013 | ESQUADRIAS METÁLICAS |  |  | 0 | 0
13.1 | SETOP MG | ED-50954 | FORNECIMENTO E ASSENTAMENTO DE JANELA BASCULANTE DE FERRO | m² | 12.4 | 266.98 | 337.52 | 4185.25 | 342.28
13.2 | SINAPI | 72117 | VIDRO LISO COMUM TRANSPARENTE, ESPESSURA 4MM | m² | 12.4 | 84.08 | 106.29 | 1318 | 107.79
13.3 | SETOP MG | ED-50983 | PORTÃO DE GRADE COLOCADO COM CADEADO | m² | 0.99 | 186.19 | 235.38 | 233.03 | 238.71
14 |  | EMD-014 | ESQUADRIAS DE MADEIRA |  |  | 0 | 0
14.1 | SETOP MG | ED-49602 | PORTA DE ABRIR, MADEIRA DE LEI PRANCHETA PARA PINTURA COMPLETA 80 X 210 CM, COM FERRAGENS EM FERRO LATONADO | unid | 6 | 406.83 | 514.31 | 3085.86 | 521.58
14.2 | SETOP MG | ED-7066 | FORNECIMENTO DE VISOR 30X20 CM DE VIDRO EM CRISTAL INCOLOR FIXO E=4MM COM MOLDURA DE MADEIRA, INSTALADO EM PORTA DE MADEIRA | unid | 4 | 56.72 | 71.71 | 286.84 | 72.72
15 |  | ARG-015 | ARGAMASSAS PARA REVESTIMENTO |  |  | 0 | 0
|  |  | REVESTIMENTO INTERNO - PAREDES |  |  | 0 | 0 | 0
15.1 | SINAPI | 87879 | CHAPISCO APLICADO EM ALVENARIAS E ESTRUTURAS DE CONCRETO INTERNAS, COM COLHER DE PEDREIRO. ARGAMASSA TRAÇO 1:3 COM PREPARO EM BETONEIRA 400L. AF_06/2014 | m² | 244.1 | 2.03 | 2.57 | 627.34 | 2.6
15.2 | SINAPI | 87529 | MASSA ÚNICA, PARA RECEBIMENTO DE PINTURA, EM ARGAMASSA TRAÇO 1:2:8, PREPARO MECÂNICO COM BETONEIRA 400L, APLICADA MANUALMENTE EM FACES INTERNAS DE PAREDES, ESPESSURA DE 20MM, COM EXECUÇÃO DE TALISCAS. AF_06/2014 | m² | 109.97 | 18.4 | 23.26 | 2557.9 | 23.59
15.3 | SINAPI | 87535 | EMBOÇO, PARA RECEBIMENTO DE CERÂMICA, EM ARGAMASSA TRAÇO 1:2:8, PREPARO MECÂNICO COM BETONEIRA 400L, APLICADO MANUALMENTE EM FACES INTERNAS DE PAREDES, PARA AMBIENTE COM ÁREA MAIOR QUE 10M2, ESPESSURA DE 20MM, COM EXECUÇÃO DE TALISCAS. AF_06/2014 | m² | 134.13 | 15.68 | 19.82 | 2658.46 | 20.1
|  |  | REVESTIMENTO INTERNO - TETO |  |  | 0 | 0 | 0
15.4 | SINAPI | 87882 | CHAPISCO APLICADO NO TETO, COM ROLO PARA TEXTURA ACRÍLICA. ARGAMASSA TRAÇO 1:4 E EMULSÃO POLIMÉRICA (ADESIVO) COM PREPARO EM BETONEIRA 400L. AF_06/2014 | m² | 143.33 | 3.28 | 4.15 | 594.82 | 4.21
15.5 | SINAPI | 90406 | MASSA ÚNICA, PARA RECEBIMENTO DE PINTURA, EM ARGAMASSA TRAÇO 1:2:8, PREPARO MECÂNICO COM BETONEIRA 400L, APLICADA MANUALMENTE EM TETO, ESPESSURA DE 20MM, COM EXECUÇÃO DE TALISCAS. AF_03/2015 | m² | 143.33 | 24.27 | 30.68 | 4397.36 | 31.12
|  |  | REVESTIMENTO EXTERNO - PAREDES E FACHADAS |  |  | 0 | 0
15.6 | SINAPI | 87905 | CHAPISCO APLICADO EM ALVENARIA (COM PRESENÇA DE VÃOS) E ESTRUTURAS DE CONCRETO DE FACHADA, COM COLHER DE PEDREIRO. ARGAMASSA TRAÇO 1:3 COM PREPARO EM BETONEIRA 400L. AF_06/2014 | m² | 153.67 | 4.54 | 5.74 | 882.07 | 5.82
15.7 | SINAPI | 87775 | EMBOÇO OU MASSA ÚNICA EM ARGAMASSA TRAÇO 1:2:8, PREPARO MECÂNICO COM BETONEIRA 400 L, APLICADA MANUALMENTE EM PANOS DE FACHADA COM PRESENÇA DE VÃOS, ESPESSURA DE 25 MM. AF_06/2014 | m² | 153.67 | 29.06 | 36.74 | 5645.84 | 37.25
16 |  | PIS-016 | PISOS |  |  | 0 | 0
16.1 | SINAPI | 94990 | EXECUÇÃO DE PASSEIO (CALÇADA) OU PISO DE CONCRETO COM CONCRETO MOLDADO IN LOCO, FEITO EM OBRA, ACABAMENTO CONVENCIONAL, NÃO ARMADO. AF_07/2016 | m³ | 10.5595 | 382.52 | 483.58 | 5106.36 | 490.41
17 |  | PED-017 | PEDRAS |  |  | 0 | 0
17.1 | SETOP MG | ED-48533 | DIVISÓRIA EM GRANITO CINZA ANDORINHA E=3CM, INCLUSIVE FERRAGENS EM LATÃO CROMADO | m² | 6.16 | 417.32 | 527.58 | 3249.89 | 535.03
17.2 | SETOP MG | ED-48344 | BANCADA EM GRANITO CINZA ANDORINHA E=3CM, APOIADA EM ALVENARIA | m² | 5.62 | 226.54 | 286.39 | 1609.51 | 290.43
17.3 | SETOP MG | ED-50691 | PRATELEIRA DE GRANITO CINZA ANDORINHA, E=2CM, APOIADA SOBRE ALVENARIA | m² | 5.1 | 156.07 | 197.3 | 1006.23 | 200.09
17.4 | SINAPI | 98671 | PISO EM GRANITO APLICADO EM AMBIENTES INTERNOS. AF_06/2018 | m² | 1.67 | 229.4 | 290.01 | 484.32 | 294.1
17.5 | COTAÇÃO | COT-001 | PIA GRANITO CINZA ANDORINHA TAMANHO 2,00M X 0,60M, INCLUSO CUBA EM AÇO INOX | unid | 2 | 391.3 | 494.68 | 989.36 | 391.3
18 |  | REV-018 | REVESTIMENTOS |  |  | 0 | 0
18.1 | SINAPI | 87267 | REVESTIMENTO CERÂMICO PARA PAREDES INTERNAS COM PLACAS TIPO ESMALTADA EXTRA DE DIMENSÕES 20X20 CM APLICADAS EM AMBIENTES DE ÁREA MAIOR QUE 5 M² A MEIA ALTURA DAS PAREDES. AF_06/2014 | m² | 134.13 | 36.69 | 46.38 | 6220.95 | 47.04
18.2 | SETOP MG | ED-9081 | REVESTIMENTO COM CERÂMICA APLICADO EM PAREDE, ACABAMENTO ESMALTADO, AMBIENTE INTERNO/EXTERNO, PADRÃO EXTRA, DIMENSÃO DA PEÇA ATÉ 2025 CM2, PEIIII, ASSENTAMENTO COM ARGAMASSA INDUSTRIALIZADA, INCLUSIVE REJUNTAMENTO | m² | 47.51 | 43.22 | 54.64 | 2595.95 | 55.41
18.3 | SETOP MG | ED-50611 | PISO EM GRANILITE/MARMORITE, ESP.8MM, ACABAMENTO POLIDO, COR CINZA, MODULAÇÃO DE 1X1M, INCLUSIVE JUNTA PLÁSTICA, RESINA E POLIMENTO MECANIZADO | m² | 106.03 | 57.54 | 72.74 | 7712.62 | 73.77
19 |  | CAB-019 | CABEAMENTO |  |  | 0 | 0
19.1 | SINAPI | 91926 | CABO DE COBRE FLEXÍVEL ISOLADO, 2,5 MM², ANTI-CHAMA 450/750 V, PARA CIRCUITOS TERMINAIS - FORNECIMENTO E INSTALAÇÃO. AF_12/2015 | m | 928.7 | 1.72 | 2.17 | 2015.28 | 2.21
19.2 | SINAPI | 91928 | CABO DE COBRE FLEXÍVEL ISOLADO, 4 MM², ANTI-CHAMA 450/750 V, PARA CIRCUITOS TERMINAIS - FORNECIMENTO E INSTALAÇÃO. AF_12/2015 | m | 129.2 | 2.72 | 3.44 | 444.45 | 3.49
19.3 | SINAPI | 92982 | CABO DE COBRE FLEXÍVEL ISOLADO, 16 MM², ANTI-CHAMA 0,6/1,0 KV, PARA DISTRIBUIÇÃO - FORNECIMENTO E INSTALAÇÃO. AF_12/2015 | m | 97.5 | 6.17 | 7.8 | 760.5 | 7.91
20 |  | LMS-020 | LOUÇAS E METAIS SANITÁRIOS |  |  | 0 | 0
20.1 | SETOP MG | ED-49965 | REGISTRO DE PRESSÃO, TIPO BASE, ROSCÁVEL 3/4" (PARA TUBO SOLDÁVEL OU PPR DN 25MM/CPVC DN 22MM), INCLUSIVE ACABAMENTO (PADRÃO MÉDIO) E CANOPLA CROMADOS | unid | 6 | 40.41 | 51.09 | 306.54 | 51.81
20.2 | SETOP MG | ED-49989 | REGISTRO DE GAVETA, TIPO BASE, ROSCÁVEL 3/4" (PARA TUBO SOLDÁVEL OU PPR DN 25MM/CPVC DN 22MM), INCLUSIVE ACABAMENTO (PADRÃO MÉDIO) E CANOPLA CROMADO | unid | 5 | 42.17 | 53.31 | 266.55 | 54.07
20.3 | SETOP MG | ED-49991 | REGISTRO DE GAVETA, TIPO BASE, ROSCÁVEL 1" (PARA TUBO SOLDÁVEL OU PPR DN 32MM/CPVC DN 28MM), INCLUSIVE ACABAMENTO (PADRÃO MÉDIO) E CANOPLA CROMADOS | unid | 2 | 51.28 | 64.83 | 129.66 | 65.74
20.4 | SETOP MG | ED-49995 | REGISTRO DE GAVETA, TIPO BASE, ROSCÁVEL 1.1/2" (PARA TUBO SOLDÁVEL OU PPR DN 50MM/CPVC DN 42MM), INCLUSIVE ACABAMENTO (PADRÃO MÉDIO) E CANOPLA CROMADOS | unid | 2 | 86.88 | 109.83 | 219.66 | 111.38
20.5 | SINAPI | 86909 | TORNEIRA CROMADA TUBO MÓVEL, DE MESA, 1/2" OU 3/4", PARA PIA DE COZINHA, PADRÃO ALTO - FORNECIMENTO E INSTALAÇÃO. AF_12/2013 | unid | 2 | 58.09 | 73.44 | 146.88 | 74.48
20.6 | SINAPI | 86911 | TORNEIRA CROMADA LONGA, DE PAREDE, 1/2" OU 3/4", PARA PIA DE COZINHA, PADRÃO POPULAR - FORNECIMENTO E INSTALAÇÃO. AF_12/2013 | unid | 6 | 24.82 | 31.38 | 188.28 | 31.82
20.7 | SETOP MG | ED-50323 | TORNEIRA METÁLICA PARA IRRIGAÇÃO/JARDIM, ACABAMENTO CROMADO, APLICAÇÃO DE PAREDE, INCLUSIVE FORNECIMENTO E INSTALAÇÃO | unid | 1 | 26.82 | 33.91 | 33.91 | 34.38
20.8 | SINAPI | 86878 | VÁLVULA EM METAL CROMADO TIPO AMERICANA 3.1/2" X 1.1/2" PARA PIA - FORNECIMENTO E INSTALAÇÃO. AF_12/2013 | unid | 2 | 31.18 | 39.42 | 78.84 | 39.98
20.9 | SINAPI | 95544 | PAPELEIRA DE PAREDE EM METAL CROMADO SEM TAMPA, INCLUSO FIXAÇÃO. AF_10/2016 | unid | 4 | 21.33 | 26.97 | 107.88 | 27.35
20.10 | SINAPI | 9535 | CHUVEIRO ELÉTRICO COMUM CORPO PLÁSTICO TIPO DUCHA, FORNECIMENTO E INSTALAÇÃO | unid | 6 | 53.02 | 67.03 | 402.18 | 67.98
20.11 | SETOP MG | ED-50299 | BACIA SANITÁRIA (VASO) DE LOUÇA CONVENCIONAL INFANTIL, COR BRANCA, INCLUSIVE ACESSÓRIOS DE FIXAÇÃO/VEDAÇÃO, VÁLVULA DE DESCARGA METÁLICA COM ACIONAMENTO DUPLO, TUBO DE LIGAÇÃO DE LATÃO COM CANOPLA, FORNECIMENTO, INSTALAÇÃO E REJUNTAMENTO | unid | 4 | 428.17 | 541.29 | 2165.16 | 548.94
20.12 | SETOP MG | ED-48156 | ASSENTO BRANCO PARA VASO | unid | 4 | 19.62 | 24.8 | 99.2 | 25.16
20.13 | SINAPI | 86883 | SIFÃO DO TIPO FLEXÍVEL EM PVC 1 X 1.1/2 - FORNECIMENTO E INSTALAÇÃO. AF_12/2013 | unid | 2 | 7.43 | 9.39 | 18.78 | 9.53
20.14 | SINAPI | 83626 | GRELHA DE FERRO FUNDIDO PARA CANALETA LARG = 15CM, FORNECIMENTO E ASSENTAMENTO | m | 13 | 80.75 | 102.08 | 1327.04 | 103.53
21 |  | PIN-021 | PINTURAS |  |  | 0 | 0
|  |  | PAREDES INTERNAS |  |  | 0 | 0 | 0
21.1 | SINAPI | 88497 | APLICAÇÃO E LIXAMENTO DE MASSA LÁTEX EM PAREDES, DUAS DEMÃOS. AF_06/2014 | m² | 76.11 | 8.86 | 11.2 | 852.43 | 11.36
21.2 | SINAPI | 96135 | APLICAÇÃO MANUAL DE MASSA ACRÍLICA EM PAREDES EXTERNAS DE CASAS, DUAS DEMÃOS. AF_05/2017 | m² | 33.86 | 15.98 | 20.2 | 683.97 | 20.49
21.3 | SETOP MG | ED-50451 | PINTURA ACRÍLICA EM PAREDE, DUAS (2) DEMÃOS, EXCLUSIVE SELADOR ACRÍLICO E MASSA ACRÍLICA/ CORRIDA (PVA) | m² | 109.97 | 7.65 | 9.67 | 1063.41 | 9.81
|  |  | PAREDES EXTERNAS |  |  | 0 | 0 | 0
21.4 | SINAPI | 88485 | APLICAÇÃO DE FUNDO SELADOR ACRÍLICO EM PAREDES, UMA DEMÃO. AF_06/2014 | m² | 106.16 | 1.66 | 2.1 | 222.94 | 2.13
21.5 | SETOP MG | ED-50451 | PINTURA ACRÍLICA EM PAREDE, DUAS (2) DEMÃOS, EXCLUSIVE SELADOR ACRÍLICO E MASSA ACRÍLICA/ CORRIDA (PVA) | m² | 106.16 | 7.65 | 9.67 | 1026.57 | 9.81
|  |  | TETO |  |  | 0 | 0 | 0
21.6 | SINAPI | 88496 | APLICAÇÃO E LIXAMENTO DE MASSA LÁTEX EM TETO, DUAS DEMÃOS. AF_06/2014 | m² | 143.33 | 15.78 | 19.95 | 2859.43 | 20.23
21.7 | SINAPI | 88486 | APLICAÇÃO MANUAL DE PINTURA COM TINTA LÁTEX PVA EM TETO, DUAS DEMÃOS. AF_06/2014 | m² | 143.33 | 6.9 | 8.72 | 1249.84 | 8.84
|  |  | MADEIRA E METAIS |  |  | 0 | 0 | 0
21.8 | SETOP MG | ED-50493 | PINTURA ESMALTE EM ESQUADRIA DE MADEIRA, DUAS (2) DEMÃOS, INCLUSIVE UMA (1) DEMÃO DE FUNDO NIVELADOR, EXCLUSIVE MASSA A ÓLEO | m² | 29.1 | 12.69 | 16.04 | 466.76 | 16.27
21.9 | SETOP MG | ED-50491 | PINTURA ESMALTE EM ESQUADRIAS DE FERRO, DUAS (2) DEMÃOS, INCLUSIVE UMA (1) DEMÃO DE FUNDO ANTICORROSIVO | m² | 12.4 | 17.92 | 22.65 | 280.86 | 22.98
22 |  | ELE-022 | MÓDULOS E DISPOSITIVOS ELÉTRICOS |  |  | 0 | 0
22.1 | SINAPI | 12039 | QUADRO DE DISTRIBUICAO COM BARRAMENTO TRIFASICO, DE EMBUTIR, EM CHAPA DE ACO GALVANIZADO, PARA 24 DISJUNTORES DIN, 100 A | unid | 1 | 193.23 | 244.28 | 244.28 | 247.73
22.2 | SINAPI-I | 39446 | DISPOSITIVO DR, 2 POLOS, SENSIBILIDADE DE 30 MA, CORRENTE DE 40 A, TIPO AC | unid | 2 | 111.46 | 140.91 | 281.82 | 142.9
22.3 | SINAPI-I | 39447 | DISPOSITIVO DR, 2 POLOS, SENSIBILIDADE DE 30 MA, CORRENTE DE 63 A, TIPO AC | unid | 2 | 119.2 | 150.69 | 301.38 | 152.82
22.4 | SINAPI | 93655 | DISJUNTOR MONOPOLAR TIPO DIN, CORRENTE NOMINAL DE 20A - FORNECIMENTO E INSTALAÇÃO. AF_04/2016 | unid | 5 | 9.43 | 11.92 | 59.6 | 12.09
22.5 | SINAPI | 93663 | DISJUNTOR BIPOLAR TIPO DIN, CORRENTE NOMINAL DE 25A - FORNECIMENTO E INSTALAÇÃO. AF_04/2016 | unid | 6 | 45.44 | 57.45 | 344.7 | 58.26
22.6 | SINAPI-I | 34714 | DISJUNTOR TIPO DIN/IEC, TRIPOLAR 63 A | unid | 1 | 59.65 | 75.41 | 75.41 | 76.48
22.7 | SINAPI | 91983 | DIMMER ROTATIVO (1 MÓDULO), 220V/600W, INCLUINDO SUPORTE E PLACA - FORNECIMENTO E INSTALAÇÃO. AF_09/2017 | unid | 2 | 50.82 | 64.25 | 128.5 | 65.16
22.8 | SINAPI | 91992 | TOMADA ALTA DE EMBUTIR (1 MÓDULO), 2P+T 10 A, INCLUINDO SUPORTE E PLACA - FORNECIMENTO E INSTALAÇÃO. AF_12/2015 | unid | 6 | 21.17 | 26.76 | 160.56 | 27.14
22.9 | SINAPI | 91996 | TOMADA MÉDIA DE EMBUTIR (1 MÓDULO), 2P+T 10 A, INCLUINDO SUPORTE E PLACA - FORNECIMENTO E INSTALAÇÃO. AF_12/2015 | unid | 11 | 16.31 | 20.62 | 226.82 | 20.91
22.10 | SINAPI | 92029 | INTERRUPTOR PARALELO (1 MÓDULO) COM 1 TOMADA DE EMBUTIR 2P+T 10 A, INCLUINDO SUPORTE E PLACA - FORNECIMENTO E INSTALAÇÃO. AF_12/2015 | unid | 2 | 27.47 | 34.73 | 69.46 | 35.22
22.11 | SINAPI | 92023 | INTERRUPTOR SIMPLES (1 MÓDULO) COM 1 TOMADA DE EMBUTIR 2P+T 10 A, INCLUINDO SUPORTE E PLACA - FORNECIMENTO E INSTALAÇÃO. AF_12/2015 | unid | 3 | 24.22 | 30.62 | 91.86 | 31.05
22.12 | SINAPI | 91961 | INTERRUPTOR PARALELO (2 MÓDULOS), 10A/250V, INCLUINDO SUPORTE E PLACA- FORNECIMENTO E INSTALAÇÃO. AF_12/2015 | unid | 4 | 28.07 | 35.49 | 141.96 | 35.99
22.13 | SINAPI | 91959 | INTERRUPTOR SIMPLES (2 MÓDULOS), 10A/250V, INCLUINDO SUPORTE E PLACA - FORNECIMENTO E INSTALAÇÃO. AF_12/2015 | unid | 2 | 21.59 | 27.29 | 54.58 | 27.68
22.14 | SETOP MG | ED-49486 | PLACA CEGA PARA CAIXA , 2" X 4" | unid | 6 | 4.1 | 5.18 | 31.08 | 5.25
22.15 | SINAPI | 97605 | LUMINÁRIA ARANDELA TIPO MEIA-LUA, PARA 1 LÂMPADA LED - FORNECIMENTO E INSTALAÇÃO. AF_11/2017 | unid | 6 | 55.77 | 70.5 | 423 | 71.5
22.16 | SETOP MG | ED-49387 | LUMINÁRIA CHANFRADA PARA LÂMPADA FLUORESCENTE 2 X 16 W OU 2 X 20 W, COMPLETA | unid | 2 | 95.14 | 120.28 | 240.56 | 121.98
22.17 | SETOP MG | ED-49393 | LUMINÁRIA CHANFRADA PARA LÂMPADA FLUORESCENTE 2 X 32 W OU 2 X 40 W, COMPLETA | unid | 15 | 107.99 | 136.52 | 2047.8 | 138.45
22.18 | COTAÇÃO | COT-002 | VENTILADOR DE TETO, INCLUSO INTERRUPTOR LIGA E DESLIGA | unid | 4 | 190 | 240.2 | 960.8 | 190
23 |  | DIV-023 | DIVISÓRIAS EM MADEIRA |  |  | 0 | 0
23.1 | SETOP MG | ED-48536 | DIVISÓRIA EM PAINEL REMOVÍVEL, NÚCLEO COMPENSADO NAVAL-P. AÇO TIPO C | m² | 26 | 72.03 | 91.06 | 2367.56 | 92.34
23.2 | SETOP MG | ED-48538 | CONJUNTO DE FERRAGENS PARA CONFECÇÃO DE PORTA DE DIVISÓRIA | cj | 2 | 78 | 98.61 | 197.22 | 100
24 |  | COM-024 | SERVIÇOS COMPLEMENTARES |  |  | 0 | 0
24.1 | SINAPI | 85005 | ESPELHO CRISTAL, ESPESSURA 4MM, COM PARAFUSOS DE FIXACAO, SEM MOLDURA | m² | 1.8 | 231 | 292.03 | 525.65 | 296.15
24.2 | COTAÇÃO | COT-003 | RODAMEIO DE MADEIRA DE LEI, INCLUSIVE APLICAÇÃO DE VERNIZ SINTÉTICO MARÍTIMO, DUAS(2)DEMÃOS, ACABAMENTO TIPO FOSCO | m | 37.7 | 40.33 | 50.99 | 1922.32 | 40.33
25 |  | FIN-025 | SERVIÇOS FINAIS |  |  | 0
25.1 | SETOP MG | ED-50266 | LIMPEZA FINAL PARA ENTREGA DA OBRA | m² | 115.13 | 3.59 | 4.54 | 522.69 | 4.6
TOTAL GERAL DA OBRA | [7 empty] | 202605.67
Gabriel Luiz Marques Filho
Engenheiro Civil - CREA MG-225.379/D
Custódio Ribeiro Garcia
Prefeito Municipal
PREFEITURA MUNICIPAL DE SÃO PEDRO DA UNIÃO
Rua Cel João Ferreira Barbosa, n.º 46 – Centro - CEP: 37855-000
CNPJ: 18.666.172/0001-64 – Estado de Minas Gerais

## CFF
CRONOGRAMA FÍSICO-FINANCEIRO
OBRA: AMPLIAÇÃO E REFORMA DO CENTRO DE EDUCAÇÃO INFANTIL CAJUZINHO |  |  | VALOR DA OBRA: |  | 202605.67 |  |  | DATA: 03/12/2019
LOCAL: RUA JOÃO JACOB MIQUERI, 358, CENTRO |  |  | PRAZO DE EXECUÇÃO: 5 MESES
ITEM | CÓDIGO | ETAPAS/DESCRIÇÃO | FÍSICO/ FINANCEIRO | TOTAL ETAPAS | MÊS 1 | MÊS 2 | MÊS 3 | MÊS 4 | MÊS 5 | MÊS 6
1 | REP-001 | REPAROS NA COBERTURA | Físico % | 8.141% | 100% | 0% | 0% | 0% | 0% | 0%
|  |  | Financeiro | 16494.58 | MÊS 1: 16494.58
2 | SP-002 | SERVIÇOS PRELIMINARES | Físico % | 0.783% | 100% | 0% | 0% | 0% | 0% | 0%
|  |  | Financeiro | 1586.43 | MÊS 1: 1586.43
3 | MT-003 | MOVIMENTO DE TERRA | Físico % | 0.2797% | 100% | 0% | 0% | 0% | 0% | 0%
|  |  | Financeiro | 566.74 | MÊS 1: 566.74
4 | DEM-004 | DEMOLIÇÕES | Físico % | 0.151% | 100% | 0% | 0% | 0% | 0% | 0%
|  |  | Financeiro | 306.01 | MÊS 1: 306.01
5 | FUN-005 | FUNDAÇÕES | Físico % | 11.47% | 100% | 0% | 0% | 0% | 0% | 0%
|  |  | Financeiro | 23246.95 | MÊS 1: 23246.95
6 | EST-006 | ESTRUTURAS | Físico % | 20.62% | 0% | 100% | 0% | 0% | 0% | 0%
|  |  | Financeiro | 41774.16 | MÊS 2: 41774.16
7 | ALV-007 | ALVENARIAS | Físico % | 6.059% | 0% | 100% | 0% | 0% | 0% | 0%
|  |  | Financeiro | 12276.88 | MÊS 2: 12276.88
8 | CXE-008 | CAIXAS E ELETRODUTOS | Físico % | 1.322% | 0% | 100% | 0% | 0% | 0% | 0%
|  |  | Financeiro | 2678.21 | MÊS 2: 2678.21
9 | COB-009 | COBERTURA | Físico % | 5.674% | 0% | 0% | 100% | 0% | 0% | 0%
|  |  | Financeiro | 11495.38 | MÊS 3: 11495.38
10 | APL-010 | INSTALAÇÕES DE ÁGUAS PLUVIAIS | Físico % | 1.989% | 0% | 0% | 100% | 0% | 0% | 0%
|  |  | Financeiro | 4029.14 | MÊS 3: 4029.14
11 | HID-011 | INSTALAÇÕES HIDRÁULICAS | Físico % | 0.7927% | 0% | 0% | 100% | 0% | 0% | 0%
|  |  | Financeiro | 1606.05 | MÊS 3: 1606.05
12 | ESG-012 | INSTALAÇÕES DE ESGOTO | Físico % | 1.116% | 0% | 0% | 100% | 0% | 0% | 0%
|  |  | Financeiro | 2260.57 | MÊS 3: 2260.57
13 | EMT-013 | ESQUADRIAS METÁLICAS | Físico % | 2.831% | 0% | 0% | 100% | 0% | 0% | 0%
|  |  | Financeiro | 5736.28 | MÊS 3: 5736.28
14 | EMD-014 | ESQUADRIAS DE MADEIRA | Físico % | 1.665% | 0% | 0% | 40% | 0% | 60%
|  |  | Financeiro | 3372.7 | MÊS 3: 1349.08; MÊS 5: 2023.62
15 | ARG-015 | ARGAMASSAS PARA REVESTIMENTO | Físico % | 8.57% | 0% | 0% | 100% | 0% | 0% | 0%
|  |  | Financeiro | 17363.79 | MÊS 3: 17363.79
16 | PIS-016 | PISOS | Físico % | 2.52% | 0% | 0% | 100% | 0% | 0% | 0%
|  |  | Financeiro | 5106.36 | MÊS 3: 5106.36
17 | PED-017 | PEDRAS | Físico % | 3.622% | 0% | 0% | 0% | 100% | 0% | 0%
|  |  | Financeiro | 7339.31 | MÊS 4: 7339.31
18 | REV-018 | REVESTIMENTOS | Físico % | 8.158% | 0% | 0% | 0% | 100% | 0% | 0%
|  |  | Financeiro | 16529.52 | MÊS 4: 16529.52
19 | CAB-019 | CABEAMENTO | Físico % | 1.589% | 0% | 0% | 0% | 100% | 0% | 0%
|  |  | Financeiro | 3220.23 | MÊS 4: 3220.23
20 | LMS-020 | LOUÇAS E METAIS SANITÁRIOS | Físico % | 2.71% | 0% | 0% | 0% | 100% | 0% | 0%
|  |  | Financeiro | 5490.56 | MÊS 4: 5490.56
21 | PIN-021 | PINTURAS | Físico % | 4.297% | 0% | 0% | 0% | 0% | 100% | 0%
|  |  | Financeiro | 8706.21 | MÊS 5: 8706.21
22 | ELE-022 | MÓDULOS E DISPOSITIVOS ELÉTRICOS | Físico % | 2.904% | 0% | 0% | 0% | 0% | 100% | 0%
|  |  | Financeiro | 5884.17 | MÊS 5: 5884.17
23 | DIV-023 | DIVISÓRIAS EM MADEIRA | Físico % | 1.266% | 0% | 0% | 0% | 0% | 100% | 0%
|  |  | Financeiro | 2564.78 | MÊS 5: 2564.78
24 | COM-024 | SERVIÇOS COMPLEMENTARES | Físico % | 1.208% | 0% | 0% | 0% | 0% | 100% | 0%
|  |  | Financeiro | 2447.97 | MÊS 5: 2447.97
25 | FIN-025 | SERVIÇOS FINAIS | Físico % | 0.258% | 0% | 0% | 0% | 0% | 100% | 0%
|  |  | Financeiro | 522.69 | MÊS 5: 522.69
TOTAL |  |  | Físico % | 100% | 20.83% | 28% | 24.16% | 16.08% | 10.93% | 0%
|  |  | Financeiro | 202605.67 | 42200.71 | 56729.25 | 48946.65 | 32579.62 | 22149.44 | 0
Observações:
GABRIEL LUIZ MARQUES FILHO
Engenheiro Civil - CREA MG-225,379/D
CUSTÓDIO RIBEIRO GARCIA
Prefeito Municipal
PREFEITURA MUNICIPAL DE SÃO PEDRO DA UNIÃO
Rua Cel João Ferreira Barbosa, n.º 46 – Centro - CEP: 37855-000
CNPJ: 18.666.172/0001-64 – Estado de Minas Gerais